## Лист1
компонент | количество | позиционные обозначения | корпус | footprint
Резистор 1.24k 1% | 4 | R11, R25, R41, R59 | 0603 | R0603
Резистор 10k 5% | 5 | R6, R33, R34, R52, R54, R74 | 0603 | R0603
Резистор 120 1% | 1 | R68 | 0603 | R0603
Резистор 16.9k 1% | 4 | R14, R28, R44, R61 | 0603 | R0603
Резистор 1k 1% | 16 | R12, R13, R16, R17, R26, R27, R30, R31, R42, R43, R47, R48, R57, R58, R63, R64 | 0603 | R0603
Резистор 200 k 5% | 4 | R1, R3, R69, R70 | 0603 | R0603
Резистор 240 1% | 1 | R67 | 0603 | R0603
Резистор 43 1% | 1 | R71 | 0603 | R0603
Резистор 51 k 5% | 1 | R2 | 0603 | R0603
Резистор 590 1% | 4 | R15, R29, R46, R62 | 0603 | R0603
Резистор 600 1% | 12 | R7, R9, R19, R22, R23, R35, R37, R39, R49, R51, R55, R65 | 0603 | R0603
Резистор 604 1% | 8 | R8, R20, R21, R36, R38, R50, R53, R66 | 0603 | R0603
Резистор 61 1% | 4 | R18, R32, R45, R60 | 0603 | R0603
Резистор 62 k 5% | 4 | R4, R5, R72, R73 | 0603 | R0603
Резистор 8.06 k 1% | 4 | R10, R24, R40, R56 | 0603 | R0603
Керамический конденсатор 0.01u 10% X7R 50В | 14 | C5, C7, C13, C17, C38, C39, C42, C70, C90, C113, C119, C122, C124, C125 | 0603 | C0603
Керамический конденсатор 0.1u 50В 20% | 16 | C12, C18, C19, C25, C32, C44, C49, C52, C53, C55, C61, C72, C79, C80, C86, C92, C97, C103, C109, C115 | 0603 | C0603
Керамический конденсатор 1.1n | 4 | C29, C56, C83, C106 | 0603 | C0603
Керамический конденсатор 10u 10% 16В | 24 | C3, C4, C6, C8, C21, C22, C45, C46, C47, C48, C73, C74, C75, C76, C94, C99, C100, C101, C116, C117, C118, C120, C121, C123 | 0805 | C0805
Керамический конденсатор 1n 5% 50В | 5 | C33, C59, C62, C87, C110 | 0603 | C0603
Керамический конденсатор 1u 10% X7R 16В | 15 | C1, C2, C20, C26, C27, C40, C41, C54, C60, C64, C65, C81, C85, C105, C108 | 0603 | C0603
Керамический конденсатор 20n | 4 | C24, C51, C78, C102 | 0603 | C0603
Керамический конденсатор 220n | 8 | C30, C37, C57, C66, C84, C89, C107, C112 | 0603 | C0603
Керамический конденсатор 22p 50В 5% | 2 | C14, C15 | 0603 | C0603
Керамический конденсатор 270p | 4 | C36,C63, C88, C111 | 0603 | C0603
Керамический конденсатор 4.7u 10% 10В | 13 | C9, C10, C11, C16, C31, C34, C35, C67, C68, C69, C93, C95, C98 | 0603 | C0603
Керамический конденсатор 56n | 4 | C43, C71, C91, C114 | 0603 | C0603
Керамический конденсатор 6.2n | 4 | C23, C50, C77, C96 | 0603 | C0603
Керамический конденсатор 620p | 4 | C28, C58, C82, C104 | 0603 | C0603
Резонатор KX-3H 8.0 MHz | 1 | Y1 | HC-49/U3H | HC-49_U3H
Тактовая кнопка TD-02XA | 1 | SW1 |  | DTSM-32N
Феррит для подавления EMI BLM18HG601SN1 | 1 | L1 | 0603 | L0603
Разъём IDC-20MR | 1 | J2 |  | IDC-20MR
LDO ADP3335ARMZ-3.3RL7 | 1 | U13 | MSOP-8 | MSOP-8
Микроконтроллер STM32F303VC | 1 | U4 | LQFP100 | LQFP100
Разъём M20-6103245 | 2 | J5, J6 | M20-6103245 | M20-6103245
Программируемый усилитель PGA2505IDB | 4 | U3, U9, U14, U18 | SSOP-24 | SSOP24
Линейный регулятор LM4041CIDBZR | 1 | U24 | SOT-23 | SOT-23
Преобразователь уровня напряжения TXB0108PW | 1 | U5 | TSSOP-20 | TSSOP-20
Трансформатор MET-31 | 4 | T1, T2, T3, T4 | MET-31 | MET-31
Усилитель AD8599 | 8 | U6, U7, U10, U12, U15, U16, U19, U20 | SOIC-8 | SOIC-8
Инструментальный усилитель INA163 | 4 | U8, U11, U17, U21 | SO-14 | SO-14
Разъём 90122-0123 | 4 | J1, J3, J4, J7 | 90122-0123 | 90122-0123
LDO регулятор TPS7A4901DGN |  | U2, U22 | MSOP-8(therm. pad) | MSOP-8_TP
LDO регулятор TPS7A3001 |  | U1, U23 | MSOP-8(therm. pad) | MSOP-8_TP